## Efficiency Electrolyzer
Power [%] | Power Kasso [MW] | Efficiency [kg/MWh] | Wirkungsgrad | Change in Power | Angepasster Wirkungsgrad
0 | 0 | 18.6 | 61.99% | 0 | 61.99%
0.005199 | 0.26 | 18.74 | 62.46% | 0.26 | 62.46%
0.012797 | 0.64 | 18.87 | 62.89% | 0.38 | 63.19%
0.020596 | 1.03 | 19.01 | 63.36% | 0.39 | 63.53%
0.028194 | 1.41 | 19.13 | 63.76% | 0.38 | 64%
0.035993 | 1.8 | 19.26 | 64.19% | 0.39 | 64.38%
0.04879 | 2.44 | 19.39 | 64.63% | 0.64 | 64.78%
0.064187 | 3.21 | 19.52 | 65.06% | 0.77 | 65.3%
0.083383 | 4.17 | 19.64 | 65.46% | 0.96 | 65.59%
0.10398 | 5.2 | 19.72 | 65.73% | 1.03 | 65.85%
0.13077 | 6.54 | 19.78 | 65.93% | 1.34 | 65.98%
0.15397 | 7.7 | 19.78 | 65.93% | 1.16 | 65.86%
0.18216 | 9.11 | 19.77 | 65.89% | 1.41 | 65.92%
0.21036 | 10.52 | 19.73 | 65.76% | 1.41 | 65.6%
0.24495 | 12.25 | 19.67 | 65.56% | 1.73 | 65.53%
0.27814 | 13.91 | 19.58 | 65.26% | 1.66 | 64.98%
0.31414 | 15.71 | 19.49 | 64.96% | 1.8 | 64.94%
0.34233 | 17.12 | 19.4 | 64.66% | 1.41 | 64.3%
0.37832 | 18.92 | 19.3 | 64.33% | 1.8 | 64.35%
0.40892 | 20.45 | 19.2 | 63.99% | 1.53 | 63.58%
0.44111 | 22.06 | 19.1 | 63.66% | 1.61 | 63.74%
0.47191 | 23.6 | 19.01 | 63.36% | 1.54 | 62.97%
0.5001 | 25.01 | 18.92 | 63.06% | 1.41 | 63.16%
0.53069 | 26.54 | 18.83 | 62.76% | 1.53 | 62.39%
0.56549 | 28.28 | 18.72 | 62.39% | 1.74 | 62.4%
0.60648 | 30.33 | 18.6 | 61.99% | 2.05 | 61.65%
0.64867 | 32.44 | 18.47 | 61.56% | 2.11 | 61.47%
0.68966 | 34.49 | 18.36 | 61.19% | 2.05 | 60.91%
0.73725 | 36.87 | 18.22 | 60.73% | 2.38 | 60.57%
0.78724 | 39.37 | 18.08 | 60.26% | 2.5 | 59.96%
0.83583 | 41.8 | 17.96 | 59.86% | 2.43 | 59.75%
0.88082 | 44.05 | 17.84 | 59.46% | 2.25 | 59.14%
0.92561 | 46.29 | 17.73 | 59.09% | 2.24 | 59.04%
0.96021 | 48.02 | 17.63 | 58.76% | 1.73 | 58.39%
1 | 50.01 | 17.55 | 58.49% | 1.99 | 58.58%

## Idea_Implementation
Average_Eff | MAX | Share Capacity | Remaining Capacity | Share Capcity Rounded | Remaining Capacity Rounded
0.62487 | 0.65984 | 0.13077 | 0.86923 | 0.14 | 0.86 | 0.096581 | Operating Points | EFF
[7 empty] | 0.13077 | 0.65984 | 0.65984
[7 empty] | 0.22735 | 0.65788 | 2.63 | 3.9976
Slices | [6 empty] | 0.32394 | 0.65101 | 3.5299 | 5.4222
10 | [6 empty] | 0.42052 | 0.64085 | 3.0569 | 4.77
[7 empty] | 0.5171 | 0.63298 | 2.9102 | 4.5976
[7 empty] | 0.61368 | 0.62107 | 3.3041 | 5.32
[7 empty] | 0.71026 | 0.61194 | 2.5457 | 4.16
[7 empty] | 0.80684 | 0.60261 | 2.9407 | 4.88
[7 empty] | 0.90342 | 0.59461 | 2.7828 | 4.68
[7 empty] | 1 | 0.58701 | 3.4986 | 5.96

## Test_Adjustment
Power [%] | Efficiency | Efficiency_tobe
0 | 0.69443 | 0.7
0.005199 | 0.6997
0.012797 | 0.70788 | Check
0.020596 | 0.71164 | 0.7
0.028194 | 0.71696
0.035993 | 0.72123
0.04879 | 0.72565
0.064187 | 0.73147
0.083383 | 0.73478
0.10398 | 0.7377
0.13077 | 0.73917
0.15397 | 0.7378
0.18216 | 0.73846
0.21036 | 0.73488
0.24495 | 0.73406
0.27814 | 0.72795
0.31414 | 0.72749
0.34233 | 0.72034
0.37832 | 0.72083
0.40892 | 0.71223
0.44111 | 0.71401
0.47191 | 0.70536
0.5001 | 0.70758
0.53069 | 0.6989
0.56549 | 0.69901
0.60648 | 0.69063
0.64867 | 0.68864
0.68966 | 0.6823
0.73725 | 0.67856
0.78724 | 0.67173
0.83583 | 0.6694
0.88082 | 0.66254
0.92561 | 0.66144
0.96021 | 0.65414
1 | 0.65626

## Source
Source: https://www.sciencedirect.com/science/article/pii/S0098135423003204