## Variable_Eff
relationship_class: | unit__from_node__user_constraint | unit__from_node
unit | Electrolyzer | Electrolyzer
node | Power_Kasso | Power_Kasso
node | Hydrogen_Kasso
parameter name | unit_flow_coefficient | operating_points
0 | 0.65984 | 0.13077
1 | 0.65788 | 0.22735
2 | 0.65101 | 0.32394
3 | 0.64085 | 0.42052
4 | 0.63298 | 0.5171
5 | 0.62107 | 0.61368
6 | 0.61194 | 0.71026
7 | 0.60261 | 0.80684
8 | 0.59461 | 0.90342
9 | 0.58701 | 1