## Efficiency Electrolyzer
Power [MW] | Efficiency [kg/MWh] | Wirkungsgrad | Change in Power | Angepasster Wirkungsgrad
0 | 18.6 | 61.99% |  | 61.99%
0.26 | 18.74 | 62.46% | 0.26 | 62.46%
0.64 | 18.87 | 62.89% | 0.38 | 63.19%
1.03 | 19.01 | 63.36% | 0.39 | 63.53%
1.41 | 19.13 | 63.76% | 0.38 | 64%
1.8 | 19.26 | 64.19% | 0.39 | 64.38%
2.44 | 19.39 | 64.63% | 0.64 | 64.78%
3.21 | 19.52 | 65.06% | 0.77 | 65.3%
4.17 | 19.64 | 65.46% | 0.96 | 65.59%
5.2 | 19.72 | 65.73% | 1.03 | 65.85%
6.54 | 19.78 | 65.93% | 1.34 | 65.98%
7.7 | 19.78 | 65.93% | 1.16 | 65.86%
9.11 | 19.77 | 65.89% | 1.41 | 65.92%
10.52 | 19.73 | 65.76% | 1.41 | 65.6%
12.25 | 19.67 | 65.56% | 1.73 | 65.53%
13.91 | 19.58 | 65.26% | 1.66 | 64.98%
15.71 | 19.49 | 64.96% | 1.8 | 64.94%
17.12 | 19.4 | 64.66% | 1.41 | 64.3%
18.92 | 19.3 | 64.33% | 1.8 | 64.35%
20.45 | 19.2 | 63.99% | 1.53 | 63.58%
22.06 | 19.1 | 63.66% | 1.61 | 63.74%
23.6 | 19.01 | 63.36% | 1.54 | 62.97%
25.01 | 18.92 | 63.06% | 1.41 | 63.16%
26.54 | 18.83 | 62.76% | 1.53 | 62.39%
28.28 | 18.72 | 62.39% | 1.74 | 62.4%
30.33 | 18.6 | 61.99% | 2.05 | 61.65%
32.44 | 18.47 | 61.56% | 2.11 | 61.47%
34.49 | 18.36 | 61.19% | 2.05 | 60.91%
36.87 | 18.22 | 60.73% | 2.38 | 60.57%
39.37 | 18.08 | 60.26% | 2.5 | 59.96%
41.8 | 17.96 | 59.86% | 2.43 | 59.75%
44.05 | 17.84 | 59.46% | 2.25 | 59.14%
46.29 | 17.73 | 59.09% | 2.24 | 59.04%
48.02 | 17.63 | 58.76% | 1.73 | 58.39%
50.01 | 17.55 | 58.49% | 1.99 | 58.58%